## reglist
module | sys_reg
owner | rafter_soc
size | 4KB
cfg_interface | regbus
base_addr | 32'h0000
addr_width | 12
data_width | data_width
template_version | v0p0
tool_version | v0p0
offset | reg_name | bits | field | sw_access | hw_access | default | attibute | description
0x0 | PCIE_CTRL0 | 27:25 | tl_pm_bwchange_speed | RW | RO | 3'h0
|  | 24 | tl_pm_bwchange_speed_en | W1P | RO | 1'b0
0x8 | PCIE_CTRL2 | 0 | tl_int_status | RW | RO | 1'b0
0xc | PCIE_ERR_CTRL | 1 | tl_cor | W1P | RO | 1'b0
|  | 0 | tl_uncor | W1P | RO | 1'b0
0X14 | PCIE_INT_STS | 16 | adapt_reset_intr_sts | W1C | RWH | 1'b0
|  | 15 | local_int_out_sts | W1C | RWH | 1'b0
0x24 | PCIE_DEG_STS | 6 | slv1_wr_pf_pending | RO | RW | 1'b0
0x100+i*0x8 | PCIE_LTSSM_STS0 | 31:16 | ltssm_time | RO | RW | 16'b0
|  | 6:0 | ltssm_state | RO | RW | 7'b0
0xa80+m*0x4 | PCIE_K_PHYPARAM | 31:0 | k_phyparam | RW | RO | 32'h0
0xb80+n*0x4 | PCIE_TEST | 31:15 | test_2 | RW | RO | 17'h0
|  | 12:0 | test_1 | RW | RO | 13'h0
0x8000

## varlist
name | range
i | 0~63
m | 0~4
n | 0~2